## Лист1
Исходный материал | Сталь х/к оцинкованная по ГОСТ 14918 с требованием к сортаменту по ГОСТ19904
Временное сопротивление разрыву, МПа | до 450
Толщина, мм | 0,4..2,0
Ширина исходного рулона, мм | 1250
Толщина, мм | 0,4..2,0
Наружный диаметр исходного рулона, мм | до 1400
Внутренний диаметр рулона, мм | 500..600
Масса исходного рулона, кг | до 10 000
Минимальная ширина ленты после разрезки, мм | 10
Внутренний диаметр рулона после разрезки, мм | 600
Минимальная ширина ленты после разрезки, мм | +/-0,20
Технические характеристики линии
Режим набора ножей и разделителей лент | Ручной
Скорость резки, м/мин | Переменная, до 50
Количество резов max | 12
Габариты линии(LхВхН). ориентировочно, мм | 18000x7000x2650
Масса линии, кг | ок. 36 000
Установленная мощность, кВт | ок.70
Напряжение питания, В | 380
Обслуживающий персонал, чел | 3
СОСТАВ ЛИНИИ:
Разматыватель | рулона консольный с передвижной загрузочной тележкой. Тележка оборудована подъёмной платформой с гидравлическим приводом. Барабан разматывателя — 4-х лепестковый, привод разжима — ручной.
Кромкоотгибатель | служит для безопасной заправки начала ленты из рулона в ножницы дисковые.
Ножницы гильотинные | поперечной резки с электроприводом.
Кромконаматыватель | (2 шт) — предназначен для намотки боковых кромок (отхода).
Дисковые ножницы | продольной резки. Ножевые валы изготовлены из стали 40Х или из стали 45 с термической обработкой рабочих поверхностей. Ножи изготавливают из стали 6ХВ2С с термической обработкой. При наборе ножи фиксируют на валу двумя шлицевыми гайками.
Петлеобразователь | предназначен для создания компенсационной петли. Привод подъема и опускания стола — электрический. Контроль петли осуществляется визуально.
Устройство натяжное | обеспечивает натяжение ленты перед намоткой ее на барабан наматывателя. Плита прижимная при помощи гидроцилиндров осуществляет прижим войлока к заготовке.
Наматыватель консольный | с разделителем лент и разгрузочной телегой. Барабан наматывателя — 5-ти лепестковый. Привод разжима ручной. В двух сегментах установлены зажимные губки. Разделитель лент служит для ориентирования и разделения порезанных лент. Подъем и опускание разделителя осуществляется с помощью гидроцилиндра. Телега передвижная разгрузочная служит для съема порезанных штрипс с барабана наматывателя.
Привод телеги | гидравлический.
Маслостанция | обеспечивает работу гидравлического оборудования линии.
Устройство электрическое | система управления и электрооборудование линии, которые обеспечивают работу в наладочном и автоматическом режимах.

## ПОП 0,25-1,5
Исходный материал
Временное сопротивление разрыву, МПа | до 400
Толщина, мм | 0,25-1,5
Ширина исходного рулона, мм | 1250
Наружный диаметр исходного рулона, мм | до 1300
Внутренний диаметр рулона, мм | 500..600
Масса исходного рулона, кг | до 10 000
Минимальная ширина ленты после разрезки, мм | 10
Технические характеристики линии
Скорость сробативания, сек. | 5
Габариты линии(LхВхН). ориентировочно, мм | 10500*3200*1700
Масса линии, кг | ок. 3500
Установленная мощность, кВт | ок.13,5
Напряжение питания, В | 380
Обслуживающий персонал, чел | 1
СОСТАВ ЛИНИИ:
Разматыватель | рулона двухстоечний с передвижной загрузочной тележкой. Барабан разматывателя — 4-х лепестковый, привод разжима — ручной.
Ножницы гильотинные | поперечной резки с гидтроприводом.
Маслостанция | обеспечивает работу гидравлического оборудования линии.
Устройство электрическое | система управления и электрооборудование линии, которые обеспечивают работу в наладочном и автоматическом режимах.

## ПОП 0,25-3
Исходный материал
Временное сопротивление разрыву, МПа | до 800
Толщина, мм | 0,25-3
Ширина исходного рулона, мм | 1250
Наружный диаметр исходного рулона, мм | до 1300
Внутренний диаметр рулона, мм | 500..600
Масса исходного рулона, кг | до 13 000
Минимальная ширина ленты после разрезки, мм | 10
Технические характеристики линии
Скорость сробативания, сек. | 10
Габариты линии(LхВхН). ориентировочно, мм | 12200*3600*1700
Масса линии, кг | ок. 7500
Установленная мощность, кВт | ок.26
Напряжение питания, В | 380
Обслуживающий персонал, чел | 1
СОСТАВ ЛИНИИ:
Разматыватель | рулона консольный с передвижной загрузочной тележкой. Тележка оборудована подъёмной платформой с гидравлическим приводом. Барабан разматывателя — 3-х лепестковый, привод разжима — гидровлически.
Кромкоотгибатель | служит для безопасной заправки начала ленты из рулона в ножницы дисковые.
приемно подающий | гидровлическом зажимом
Ножницы гильотинные | поперечной резки с гидтроприводом.
Привод телеги | гидравлический.
Маслостанция | обеспечивает работу гидравлического оборудования линии.
Устройство электрическое | система управления и электрооборудование линии, которые обеспечивают работу в наладочном и автоматическом режимах.

## ПОП 0,25-0,4
Исходный материал
Временное сопротивление разрыву, МПа | до 1000
Толщина, мм | 0,25-4
Ширина исходного рулона, мм | 1250
Наружный диаметр исходного рулона, мм | до 1300
Внутренний диаметр рулона, мм | 500..600
Масса исходного рулона, кг | до 13 000
Минимальная ширина ленты после разрезки, мм | 10
Технические характеристики линии
Скорость сробативания, сек. | 10
Габариты линии(LхВхН). ориентировочно, мм | 12200*3600*1700
Масса линии, кг | ок. 7500
Установленная мощность, кВт | ок.28
Напряжение питания, В | 380
Обслуживающий персонал, чел | 1
СОСТАВ ЛИНИИ:
Разматыватель | рулона консольный с передвижной загрузочной тележкой. Тележка оборудована подъёмной платформой с гидравлическим приводом. Барабан разматывателя — 3-х лепестковый, привод разжима — гидровлически.
Кромкоотгибатель | служит для безопасной заправки начала ленты из рулона в ножницы дисковые.
приемно подающий | гидровлическом зажимом
Ножницы гильотинные | поперечной резки с гидтроприводом.
Привод телеги | гидравлический.
Маслостанция | обеспечивает работу гидравлического оборудования линии.
Устройство электрическое | система управления и электрооборудование линии, которые обеспечивают работу в наладочном и автоматическом режимах.

## ПОП 0,4-6
Исходный материал
Временное сопротивление разрыву, МПа | до 1400
Толщина, мм | 0,4-6
Ширина исходного рулона, мм | 1600
Наружный диаметр исходного рулона, мм | до 2000
Внутренний диаметр рулона, мм | 610
Масса исходного рулона, кг | до 25 000
Минимальная ширина ленты после разрезки, мм | 10
Технические характеристики линии
Скорость резки, м/мин | 10
Габариты линии(LхВхН). ориентировочно, мм | 12200*3600*1700
Масса линии, кг | ок. 9000
Установленная мощность, кВт | ок.50
Напряжение питания, В | 380
Обслуживающий персонал, чел | 1_2
СОСТАВ ЛИНИИ:
Входная тележка для рулонов | гидравлическим приводом ,Подъёмная платформа V-образной формы․Люлька (V-образная рама) поднимается и опускается четырьмя стальными колоннами и гидравлическим цилиндром. Перемещение тележки обеспечивается электродвигателем с зубчато-реечной передачей.
Разматыватель | Зажим и разжим рулона осуществляется гидравлическим цилиндром․Оправка установлена на тяжёлых валах с антифрикционными подшипниками. Пневматический тормоз обеспечивает предотвращение самопроизвольного разматывания рулона с натяжением. Предусмотрен тормоз для остановки линии при любых аварийных ситуациях.
Петлевая яма. | Входная петля создаёт буферную зону для более лёгкого центрирования на следующем этапе обработки. Предусмотрены фотодатчики для определения положения петли.Для первоначальной заправки предусмотрен заправочный стол с гидравлическим приводом. На входе и выходе петлевого мостика установлены поворотные столы. Откидной стол приводится в движение гидравлическим цилиндром
Правильно-подающее устройство. | Прижимные ролики предназначены для протяжки полосы от разматывателя. Они работают совместно с отгибателем для направления полосы в ножницы и обеспечения правильной линии прохода. Ролики могут подниматься и опускаться при заправке для приёма переднего конца полосы. Верхний ролик отклоняет полосу от разматывателя до нужной линии прохода и перемещается парой гидравлических цилиндров.
Устройство резки – гильотинные ножницы. | поперечной резки с гидтроприводом.
накопительный стол. | гидравлический.
Маслостанция | обеспечивает работу гидравлического оборудования линии.
Устройство электрическое | система управления и электрооборудование линии, которые обеспечивают работу в наладочном и автоматическом режимах.

## ПР 0,25-1,5
Исходный материал
Временное сопротивление разрыву, МПа | до 400
Толщина, мм | 0,25-1,5
Ширина исходного рулона, мм | 1250
Наружный диаметр исходного рулона, мм | до 1300
Внутренний диаметр рулона, мм | 500..600
Масса исходного рулона, кг | до 10 000
Минимальная ширина ленты после разрезки, мм | 29
Технические характеристики линии
Режим набора ножей и разделителей лент | Ручной
Скорость резки, м/мин | до 50
Количество резов max | 20
Габариты линии(LхВхН). ориентировочно, мм | 12500*3200*1700
Масса линии, кг | ок. 5 000
Установленная мощность, кВт | ок.28,5
Напряжение питания, В | 380
Обслуживающий персонал, чел | 1_2
СОСТАВ ЛИНИИ:
Разматыватель | рулона двухстоечний с передвижной загрузочной тележкой. Барабан разматывателя — 4-х лепестковый, привод разжима — ручной.
Кромконаматыватель | (2 шт) — предназначен для намотки боковых кромок (отхода).
Дисковые ножницы | продольной резки. Ножевые валы изготовлены из стали 40Х или из стали 45 с термической обработкой рабочих поверхностей. Ножи изготавливают из стали Х12МФ с термической обработкой. При наборе ножи фиксируют на валу двумя стопрними винтоми.
Устройство натяжное | обеспечивает натяжение ленты перед намоткой ее на барабан наматывателя. Плита прижимная при помощи эксцентриков в ручную осуществляет прижим войлока к заготовке.
Наматыватель | рулона двухстоечний с передвижной загрузочной тележкой. Барабан наматывателя — 4-х лепестковый, привод разжима — ручной.
Устройство электрическое | система управления и электрооборудование линии, которые обеспечивают работу в наладочном и автоматическом режимах.

## ПР 0,25-3
Исходный материал
Временное сопротивление разрыву, МПа | до 800
Толщина, мм | 0,25-3
Ширина исходного рулона, мм | 1250
Наружный диаметр исходного рулона, мм | до 1300
Внутренний диаметр рулона, мм | 500..600
Масса исходного рулона, кг | до 13 000
Минимальная ширина ленты после разрезки, мм | 41
Технические характеристики линии
Режим набора ножей и разделителей лент | Ручной
Скорость резки, м/мин | до 50
Количество резов max | 20
Габариты линии(LхВхН). ориентировочно, мм | 13000*3600*2500
Масса линии, кг | ок. 9 500
Установленная мощность, кВт | ок.85
Напряжение питания, В | 380
Обслуживающий персонал, чел | 1_2
СОСТАВ ЛИНИИ:
Разматыватель | рулона консольный с передвижной загрузочной тележкой. Тележка оборудована подъёмной платформой с гидравлическим приводом. Барабан разматывателя — 3-х лепестковый, привод разжима — гидровлически.
Кромкоотгибатель | служит для безопасной заправки начала ленты из рулона в ножницы дисковые.
приемно подающий | гидровлическом зажимом
Кромконаматыватель | (2 шт) — предназначен для намотки боковых кромок (отхода).
Дисковые ножницы | продольной резки. Ножевые валы изготовлены из стали 40Х или из стали 45 с термической обработкой рабочих поверхностей. Ножи изготавливают из стали Х12МФ с термической обработкой. При наборе ножи фиксируют на валу двумя стопрними винтоми.
Устройство натяжное | обеспечивает натяжение ленты перед намоткой ее на барабан наматывателя. Плита прижимная при помощи гидроцилиндров осуществляет прижим войлока к заготовке.
Наматыватель консольный | с разделителем лент и разгрузочной телегой. Барабан наматывателя — 5-ти лепестковый. Привод разжима ручной. В двух сегментах установлены зажимные губки. Разделитель лент служит для ориентирования и разделения порезанных лент. Подъем и опускание разделителя осуществляется с помощью гидроцилиндра. Телега передвижная разгрузочная служит для съема порезанных штрипс с барабана наматывателя.
Привод телеги | гидравлический.
Маслостанция | обеспечивает работу гидравлического оборудования линии.
Устройство электрическое | система управления и электрооборудование линии, которые обеспечивают работу в наладочном и автоматическом режимах.

## ПР 0,25-4
Исходный материал
Временное сопротивление разрыву, МПа | до 1000
Толщина, мм | 0,25-4
Ширина исходного рулона, мм | 1250
Наружный диаметр исходного рулона, мм | до 1300
Внутренний диаметр рулона, мм | 500..600
Масса исходного рулона, кг | до 13 000
Минимальная ширина ленты после разрезки, мм | 41
Технические характеристики линии
Режим набора ножей и разделителей лент | Ручной
Скорость резки, м/мин | до 50
Количество резов max | 20
Габариты линии(LхВхН). ориентировочно, мм | 13000*3600*2500
Масса линии, кг | ок. 9 500
Установленная мощность, кВт | ок.90
Напряжение питания, В | 380
Обслуживающий персонал, чел | 1_2
СОСТАВ ЛИНИИ:
Разматыватель | рулона консольный с передвижной загрузочной тележкой. Тележка оборудована подъёмной платформой с гидравлическим приводом. Барабан разматывателя — 3-х лепестковый, привод разжима — гидровлически.
Кромкоотгибатель | служит для безопасной заправки начала ленты из рулона в ножницы дисковые.
приемно подающий | гидровлическом зажимом
Дисковые ножницы | продольной резки. Ножевые валы изготовлены из стали 40Х или из стали 45 с термической обработкой рабочих поверхностей. Ножи изготавливают из стали Х12МФ с термической обработкой. При наборе ножи фиксируют на валу двумя стопрними винтоми.
Устройство натяжное | обеспечивает натяжение ленты перед намоткой ее на барабан наматывателя. Плита прижимная при помощи гидроцилиндров осуществляет прижим войлока к заготовке.
Наматыватель консольный | с разделителем лент и разгрузочной телегой. Барабан наматывателя — 5-ти лепестковый. Привод разжима ручной. В двух сегментах установлены зажимные губки. Разделитель лент служит для ориентирования и разделения порезанных лент. Подъем и опускание разделителя осуществляется с помощью гидроцилиндра. Телега передвижная разгрузочная служит для съема порезанных штрипс с барабана наматывателя.
Привод телеги | гидравлический.
Маслостанция | обеспечивает работу гидравлического оборудования линии.
Устройство электрическое | система управления и электрооборудование линии, которые обеспечивают работу в наладочном и автоматическом режимах.

## ПР 0,4-6
Исходный материал
Временное сопротивление разрыву, МПа | до 1400
Толщина, мм | 0,4-6
Ширина исходного рулона, мм | 1600
Наружный диаметр исходного рулона, мм | до 2000
Внутренний диаметр рулона, мм | 610
Масса исходного рулона, кг | до 25 000
Минимальная ширина ленты после разрезки, мм | 41
Технические характеристики линии
Режим набора ножей и разделителей лент | Ручной
Скорость резки, м/мин | до 120
Количество резов max | 20
Габариты линии(LхВхН). ориентировочно, мм | 31000*4600*2500
Масса линии, кг | ок. 11500
Установленная мощность, кВт | ок.400
Напряжение питания, В | 380
Обслуживающий персонал, чел | 1_2
СОСТАВ ЛИНИИ:
1. Входная тележка для рулонов | гидравлическим приводом ,Подъёмная платформа V-образной формы․Люлька (V-образная рама) поднимается и опускается четырьмя стальными колоннами и гидравлическим цилиндром. Перемещение тележки обеспечивается электродвигателем с зубчато-реечной передачей.
2. Разматыватель | Зажим и разжим рулона осуществляется гидравлическим цилиндром․Оправка установлена на тяжёлых валах с антифрикционными подшипниками. Пневматический тормоз обеспечивает предотвращение самопроизвольного разматывания рулона с натяжением. Предусмотрен тормоз для остановки линии при любых аварийных ситуациях.
3. Стол для отгибания полосы | Гидравлически приводимый отгибатель подводится к концу полосы на разматывателе, отгибает её передний край и отводится к прижимным роликам правильной машины. Это позволяет оператору дистанционно заправлять передний конец полосы без ручного обращения с металлом. Управление отгибателем (выдвижение и втягивание) осуществляется гидравлическими цилиндрами с кнопочным управлением
4. Правильная машина | Прижимные ролики предназначены для протяжки полосы от разматывателя. Они работают совместно с отгибателем для направления полосы в ножницы и обеспечения правильной линии прохода. Ролики могут подниматься и опускаться при заправке для приёма переднего конца полосы. Верхний ролик отклоняет полосу от разматывателя до нужной линии прохода и перемещается парой гидравлических цилиндров.
5. Гильотинные ножницы | Ножницы предназначены для удаления некондиционного или повреждённого материала и обрезки переднего конца рулона․Ножницы нижнего реза с гидравлическим приводом. Цилиндры соединены через реечно-шестерёнчатый механизм для синхронизации
6. Петлевой стол (яма) | Входная петля создаёт буферную зону для более лёгкого центрирования на следующем этапе обработки. Предусмотрены фотодатчики для определения положения петли.Для первоначальной заправки предусмотрен заправочный стол с гидравлическим приводом. На входе и выходе петлевого мостика установлены поворотные столы. Откидной стол приводится в движение гидравлическим цилиндром
7. Боковые направляющие рулона | Ширина регулируется вручную маховиком; перемещение выполняется по направляющему валу с левой и правой резьбой на одном валу.Сварная рама с вертикально установленными роликами с обеих сторон (по 2 ролика с каждой стороны)
8. Продольно-резательный станок | Резательная клеть предназначена для продольной резки полосы на заданную ширину. Клеть — тяжёлого исполнения с приводом через карданные валы от многовыходного редуктора.Станок для продольной резки металлического листа имеет мостовую раму с верхними и нижними балками на стойках. В пространстве между балками расположены верхний и нижний приводные шпиндели с набором дисковых ножей, закреплённых на ступицах. Ненужные ножи могут перемещаться вдоль шпинделя. Распорные кольца точно фиксируют ножи на каждом шпинделе
9. Намотчик обрези (с обеих сторон) | Намотчик обрези предназначен для намотки краевой обрези на каждой позиции резки.Натяжение намотки регулируется приводом, установленным на оправке. Все несущие конструкции
10. Петлевой стол | Ширина регулируется вручную маховиком; перемещение выполняется по направляющему валу с левой и правой резьбой на одном валу.Сварная рама с вертикально установленными роликами с обеих сторон (по 2 ролика с каждой стороны)
11. Сепаратор и тянущее устройство | Разделение нарезанных полос во избежание их взаимного перекрещивания. Тянущее устройство обеспечивает натяжение при перемотке. Разделительный ролик может выдвигаться для установки разделительных дисков.Тянущее устройство создаёт натяжение для компенсации усилия моталки после выходного петлевого стола. Натяжение создаётся фрикционными прижимными планками (верхней и нижней) с гидравлическим прижатием, удерживающими полосу. Прокладки из шерстяного войлока высокой эффективности с верхней стороны тянущего устройства обеспечивают равномерное прижатие по всей ширине полосы. Привод натяжения — два гидравлических цилиндра.
12. Отклоняющий ролик и выходной заправочный стол | Отклоняющий ролик установлен непосредственно перед моталкой и обеспечивает постоянный уровень линии прохода․ Откидной сварной стол, поднимаемый и опускаемый гидравлическим цилиндром, для направления полосы в захватный паз барабана-оправки моталки
13. Моталка | Моталка предназначена для перемотки полосы после продольной резки. Секция моталки производит рулоны нарезанного металла, которые обычно обвязываются и отправляются заказчикам. Моталка является основным агрегатом линии и всегда оснащается регулятором скорости. Датчик скорости полосы, установленный после тянущего устройства, обеспечивает обратную связь для поддержания постоянной скорости полосы по мере увеличения диаметра наматываемого рулона
14. Верхний разделитель полос моталки | Разделение нарезанных полос во избежание их взаимного перекрещивания
15. Выходная тележка для рулонов | Тележка с гидравлическим приводом для перемещения и приёма рулонов с оправки моталки. Конструкция аналогична входной тележке
16. Гидравлическая система | Гидравлическая насосная станция обеспечивает все гидравлические функции линии и входит в объём поставки. В состав гидравлической насосной станции входят: насосный агрегат, распределительные клапаны для каждой единицы оборудования с изолирующим и обратным клапанами, а также датчик давления для блокировки цилиндра расширения разматывателя.
17. Пневматическая система | Пневматические клапаны установлены на отдельных единицах оборудования и подключены к пневмосети. Трубопроводы из гибких шлангов с разъёмами типа «push-in» для удобства обслуживания.

## ППР 0,25-1,5
Исходный материал
Временное сопротивление разрыву, МПа | до 400
Толщина, мм | 0,25-1,5
Ширина исходного рулона, мм | 1250
Наружный диаметр исходного рулона, мм | до 1300
Внутренний диаметр рулона, мм | 500..600
Масса исходного рулона, кг | до 10 000
Минимальная ширина ленты после продольный разрезки, мм | 29
Минимальная ширина ленты после поперечной разрезки, мм | 10
Технические характеристики линии
Режим набора ножей и разделителей лент | Ручной
Скорость резки, м/мин | до 50
Количество резов max | 20
Габариты линии(LхВхН). ориентировочно, мм | 14200*3200*1700
Масса линии, кг | ок. 6 000
Установленная мощность, кВт | ок.32,5
Напряжение питания, В | 380
Обслуживающий персонал, чел | 1_2
СОСТАВ ЛИНИИ:
Разматыватель | рулона двухстоечний с передвижной загрузочной тележкой. Барабан разматывателя — 4-х лепестковый, привод разжима — ручной.
Ножницы гильотинные | поперечной резки с гидтроприводом.
Кромконаматыватель | (2 шт) — предназначен для намотки боковых кромок (отхода).
Дисковые ножницы | продольной резки. Ножевые валы изготовлены из стали 40Х или из стали 45 с термической обработкой рабочих поверхностей. Ножи изготавливают из стали Х12МФ с термической обработкой. При наборе ножи фиксируют на валу двумя стопрними винтоми.
Устройство натяжное | обеспечивает натяжение ленты перед намоткой ее на барабан наматывателя. Плита прижимная при помощи эксцентриков в ручную осуществляет прижим войлока к заготовке.
Наматыватель | рулона двухстоечний с передвижной загрузочной тележкой. Барабан наматывателя — 4-х лепестковый, привод разжима — ручной.
Устройство электрическое | система управления и электрооборудование линии, которые обеспечивают работу в наладочном и автоматическом режимах.

## ППР 0,25-3
Исходный материал
Временное сопротивление разрыву, МПа | до 800
Толщина, мм | 0,25-3
Ширина исходного рулона, мм | 1250
Наружный диаметр исходного рулона, мм | до 1300
Внутренний диаметр рулона, мм | 500..600
Масса исходного рулона, кг | до 13 000
Минимальная ширина ленты после продольный разрезки, мм | 41
Минимальная ширина ленты после поперечной разрезки, мм | 10
Технические характеристики линии
Режим набора ножей и разделителей лент | Ручной
Скорость резки, м/мин | до 50
Количество резов max | 20
Габариты линии(LхВхН). ориентировочно, мм | 14200*3600*2500
Масса линии, кг | ок. 10 500
Установленная мощность, кВт | ок.89
Напряжение питания, В | 380
Обслуживающий персонал, чел | 1_2
СОСТАВ ЛИНИИ:
Разматыватель | рулона консольный с передвижной загрузочной тележкой. Тележка оборудована подъёмной платформой с гидравлическим приводом. Барабан разматывателя — 3-х лепестковый, привод разжима — гидровлически.
Кромкоотгибатель | служит для безопасной заправки начала ленты из рулона в ножницы дисковые.
приемно подающий | гидровлическом зажимом
Кромконаматыватель | (2 шт) — предназначен для намотки боковых кромок (отхода).
Дисковые ножницы | продольной резки. Ножевые валы изготовлены из стали 40Х или из стали 45 с термической обработкой рабочих поверхностей. Ножи изготавливают из стали Х12МФ с термической обработкой. При наборе ножи фиксируют на валу двумя стопрними винтоми.
Устройство натяжное | обеспечивает натяжение ленты перед намоткой ее на барабан наматывателя. Плита прижимная при помощи гидроцилиндров осуществляет прижим войлока к заготовке.
Наматыватель консольный | с разделителем лент и разгрузочной телегой. Барабан наматывателя — 5-ти лепестковый. Привод разжима ручной. В двух сегментах установлены зажимные губки. Разделитель лент служит для ориентирования и разделения порезанных лент. Подъем и опускание разделителя осуществляется с помощью гидроцилиндра. Телега передвижная разгрузочная служит для съема порезанных штрипс с барабана наматывателя.
Привод телеги | гидравлический.
Маслостанция | обеспечивает работу гидравлического оборудования линии.
Устройство электрическое | система управления и электрооборудование линии, которые обеспечивают работу в наладочном и автоматическом режимах.

## ППР 0,25-4
Исходный материал
Временное сопротивление разрыву, МПа | до 1000
Толщина, мм | 0,25-4
Ширина исходного рулона, мм | 1250
Наружный диаметр исходного рулона, мм | до 1300
Внутренний диаметр рулона, мм | 500..600
Масса исходного рулона, кг | до 13 000
Минимальная ширина ленты после продольный разрезки, мм | 41
Минимальная ширина ленты после поперечной разрезки, мм | 10
Технические характеристики линии
Режим набора ножей и разделителей лент | Ручной
Скорость резки, м/мин | до 50
Количество резов max | 20
Габариты линии(LхВхН). ориентировочно, мм | 14200*3600*1800
Масса линии, кг | ок. 10 500
Установленная мощность, кВт | ок.95
Напряжение питания, В | 380
Обслуживающий персонал, чел | 1_2
СОСТАВ ЛИНИИ:
Разматыватель | рулона консольный с передвижной загрузочной тележкой. Тележка оборудована подъёмной платформой с гидравлическим приводом. Барабан разматывателя — 3-х лепестковый, привод разжима — гидровлически.
Кромкоотгибатель | служит для безопасной заправки начала ленты из рулона в ножницы дисковые.
приемно подающий | гидровлическом зажимом
Кромконаматыватель | (2 шт) — предназначен для намотки боковых кромок (отхода).
Дисковые ножницы | продольной резки. Ножевые валы изготовлены из стали 40Х или из стали 45 с термической обработкой рабочих поверхностей. Ножи изготавливают из стали Х12МФ с термической обработкой. При наборе ножи фиксируют на валу двумя стопрними винтоми.
Устройство натяжное | обеспечивает натяжение ленты перед намоткой ее на барабан наматывателя. Плита прижимная при помощи гидроцилиндров осуществляет прижим войлока к заготовке.
Наматыватель консольный | с разделителем лент и разгрузочной телегой. Барабан наматывателя — 5-ти лепестковый. Привод разжима ручной. В двух сегментах установлены зажимные губки. Разделитель лент служит для ориентирования и разделения порезанных лент. Подъем и опускание разделителя осуществляется с помощью гидроцилиндра. Телега передвижная разгрузочная служит для съема порезанных штрипс с барабана наматывателя.
Привод телеги | гидравлический.
Маслостанция | обеспечивает работу гидравлического оборудования линии.
Устройство электрическое | система управления и электрооборудование линии, которые обеспечивают работу в наладочном и автоматическом режимах.

## ППР 0,4-6
Исходный материал
Временное сопротивление разрыву, МПа | до 1400
Толщина, мм | 0,4-6
Ширина исходного рулона, мм | 1600
Наружный диаметр исходного рулона, мм | до 2000
Внутренний диаметр рулона, мм | 610
Масса исходного рулона, кг | до 25 000
Минимальная ширина ленты после продольный разрезки, мм | 41
Минимальная ширина ленты после поперечной разрезки, мм | 10
Технические характеристики линии
Режим набора ножей и разделителей лент | Ручной
Скорость резки, м/мин | до 120
Количество резов max | 20
Габариты линии(LхВхН). ориентировочно, мм | 31000*4600*2500
Масса линии, кг | ок. 13000
Установленная мощность, кВт | ок.422
Напряжение питания, В | 380
Обслуживающий персонал, чел | 1_2
1. Входная тележка для рулонов | гидравлическим приводом ,Подъёмная платформа V-образной формы․Люлька (V-образная рама) поднимается и опускается четырьмя стальными колоннами и гидравлическим цилиндром. Перемещение тележки обеспечивается электродвигателем с зубчато-реечной передачей.
2. Разматыватель | Зажим и разжим рулона осуществляется гидравлическим цилиндром․Оправка установлена на тяжёлых валах с антифрикционными подшипниками. Пневматический тормоз обеспечивает предотвращение самопроизвольного разматывания рулона с натяжением. Предусмотрен тормоз для остановки линии при любых аварийных ситуациях.
3. Стол для отгибания полосы | Гидравлически приводимый отгибатель подводится к концу полосы на разматывателе, отгибает её передний край и отводится к прижимным роликам правильной машины. Это позволяет оператору дистанционно заправлять передний конец полосы без ручного обращения с металлом. Управление отгибателем (выдвижение и втягивание) осуществляется гидравлическими цилиндрами с кнопочным управлением
4. Правильная машина | Прижимные ролики предназначены для протяжки полосы от разматывателя. Они работают совместно с отгибателем для направления полосы в ножницы и обеспечения правильной линии прохода. Ролики могут подниматься и опускаться при заправке для приёма переднего конца полосы. Верхний ролик отклоняет полосу от разматывателя до нужной линии прохода и перемещается парой гидравлических цилиндров.
5. Гильотинные ножницы | Ножницы предназначены для удаления некондиционного или повреждённого материала и обрезки переднего конца рулона․Ножницы нижнего реза с гидравлическим приводом. Цилиндры соединены через реечно-шестерёнчатый механизм для синхронизации
6. Петлевой стол (яма) | Входная петля создаёт буферную зону для более лёгкого центрирования на следующем этапе обработки. Предусмотрены фотодатчики для определения положения петли.Для первоначальной заправки предусмотрен заправочный стол с гидравлическим приводом. На входе и выходе петлевого мостика установлены поворотные столы. Откидной стол приводится в движение гидравлическим цилиндром
7. Боковые направляющие рулона | Ширина регулируется вручную маховиком; перемещение выполняется по направляющему валу с левой и правой резьбой на одном валу.Сварная рама с вертикально установленными роликами с обеих сторон (по 2 ролика с каждой стороны)
8. Продольно-резательный станок | Резательная клеть предназначена для продольной резки полосы на заданную ширину. Клеть — тяжёлого исполнения с приводом через карданные валы от многовыходного редуктора.Станок для продольной резки металлического листа имеет мостовую раму с верхними и нижними балками на стойках. В пространстве между балками расположены верхний и нижний приводные шпиндели с набором дисковых ножей, закреплённых на ступицах. Ненужные ножи могут перемещаться вдоль шпинделя. Распорные кольца точно фиксируют ножи на каждом шпинделе
9. Намотчик обрези (с обеих сторон) | Намотчик обрези предназначен для намотки краевой обрези на каждой позиции резки.Натяжение намотки регулируется приводом, установленным на оправке. Все несущие конструкции
10. Петлевой стол | Ширина регулируется вручную маховиком; перемещение выполняется по направляющему валу с левой и правой резьбой на одном валу.Сварная рама с вертикально установленными роликами с обеих сторон (по 2 ролика с каждой стороны)
11. накопительный стол. | гидравлический.
12. Сепаратор и тянущее устройство | Разделение нарезанных полос во избежание их взаимного перекрещивания. Тянущее устройство обеспечивает натяжение при перемотке. Разделительный ролик может выдвигаться для установки разделительных дисков.Тянущее устройство создаёт натяжение для компенсации усилия моталки после выходного петлевого стола. Натяжение создаётся фрикционными прижимными планками (верхней и нижней) с гидравлическим прижатием, удерживающими полосу. Прокладки из шерстяного войлока высокой эффективности с верхней стороны тянущего устройства обеспечивают равномерное прижатие по всей ширине полосы. Привод натяжения — два гидравлических цилиндра.
13. Отклоняющий ролик и выходной заправочный стол | Отклоняющий ролик установлен непосредственно перед моталкой и обеспечивает постоянный уровень линии прохода․ Откидной сварной стол, поднимаемый и опускаемый гидравлическим цилиндром, для направления полосы в захватный паз барабана-оправки моталки
14. Моталка | Моталка предназначена для перемотки полосы после продольной резки. Секция моталки производит рулоны нарезанного металла, которые обычно обвязываются и отправляются заказчикам. Моталка является основным агрегатом линии и всегда оснащается регулятором скорости. Датчик скорости полосы, установленный после тянущего устройства, обеспечивает обратную связь для поддержания постоянной скорости полосы по мере увеличения диаметра наматываемого рулона
15. Верхний разделитель полос моталки | Разделение нарезанных полос во избежание их взаимного перекрещивания
16. Выходная тележка для рулонов | Тележка с гидравлическим приводом для перемещения и приёма рулонов с оправки моталки. Конструкция аналогична входной тележке
17. Гидравлическая система | Гидравлическая насосная станция обеспечивает все гидравлические функции линии и входит в объём поставки. В состав гидравлической насосной станции входят: насосный агрегат, распределительные клапаны для каждой единицы оборудования с изолирующим и обратным клапанами, а также датчик давления для блокировки цилиндра расширения разматывателя.
18. Пневматическая система | Пневматические клапаны установлены на отдельных единицах оборудования и подключены к пневмосети. Трубопроводы из гибких шлангов с разъёмами типа «push-in» для удобства обслуживания.